## 污水处理厂监测数据
2018年第四季度廊坊市污水处理厂监测数据（第二批）
行政区 | 污水处理厂名称 | 受纳水体 | 监测日期 | 执行标准名称 | 执行标准条件名称 | 设计日处理量(吨/天) | 监测项目 | 进口浓度(mg/L) | 出口浓度(mg/L) | 标准限值(mg/L) | 排放单位 | 是否达标 | 超标倍数 | 备注
安次区 | 廊坊凯发新泉水务有限公司 | 其他 | 2018/12/18 0:00:00 | 城镇污水处理厂污染物排放标准 | /基本控制项目最高允许排放浓度（日均值）/2006 年1 月1 日起建设的/水温≤12度/一级A 标准 | 80000 | PH值 | 7.48 | 7.54 | 6-9 | 无量纲 | 是
[7 empty] | 生化需氧量 | 83.2 | 7.4 | 10 | mg/L | 是
[7 empty] | 总磷 | 2.14 | 0.03 | 0.5 | mg/L | 是
[7 empty] | 化学需氧量 | 226 | 18 | 50 | mg/L | 是
[7 empty] | 色度 | 128 | 32 | 30 | 倍 | 否 | 0.1
[7 empty] | 总汞 | <0.00002 | <0.00002 | 0.001 | mg/L | 是
[7 empty] | 总镉 | <0.001 | <0.001 | 0.01 | mg/L | 是
[7 empty] | 总铬 | 0.038 | 0.009 | 0.1 | mg/L | 是
[7 empty] | 六价铬 | 0.011 | 0.004 | 0.05 | mg/L | 是
[7 empty] | 总砷 | 0.0017 | 0.0015 | 0.1 | mg/L | 是
[7 empty] | 总铅 | <0.01 | <0.01 | 0.1 | mg/L | 是
[7 empty] | 悬浮物 | 40 | 7 | 10 | mg/L | 是
[7 empty] | 阴离子表面活性剂（LAS） | 1.51 | 0.07 | 0.5 | mg/L | 是
[7 empty] | 粪大肠菌群数 | 1550 | 72 | 1000 | 个/L | 是
[7 empty] | 氨氮 | 54.6 | 4.2 | 8 | mg/L | 是
[7 empty] | 总氮 | 77 | 11.8 | 15 | mg/L | 是
[7 empty] | 石油类 | 0.24 | 0.1 | 1 | mg/L | 是
[7 empty] | 动植物油 | 0.61 | <0.04 | 1 | mg/L | 是
广阳区 | 廊坊市荣华建设投资开发有限公司 | 其他 | 2018/12/14 0:00:00 | 城镇污水处理厂污染物排放标准 | /基本控制项目最高允许排放浓度（日均值）/2006 年1 月1 日起建设的/水温≤12度/一级A 标准 | 1000 | PH值 | 7.67 | 8.04 | 6-9 | 无量纲 | 是
[7 empty] | 生化需氧量 | 9.4 | 2.4 | 10 | mg/L | 是
[7 empty] | 总磷 | 0.1 | 0.02 | 0.5 | mg/L | 是
[7 empty] | 化学需氧量 | 25 | 6 | 50 | mg/L | 是
[7 empty] | 色度 | 32 | 8 | 30 | 倍 | 是
[7 empty] | 总汞 | 0.0002 | 0.0001 | 0.001 | mg/L | 是
[7 empty] | 总镉 | <0.001 | <0.001 | 0.01 | mg/L | 是
[7 empty] | 总铬 | 0.031 | 0.024 | 0.1 | mg/L | 是
[7 empty] | 六价铬 | <0.004 | <0.004 | 0.05 | mg/L | 是
[7 empty] | 总砷 | 0.0036 | 0.0011 | 0.1 | mg/L | 是
[7 empty] | 总铅 | <0.01 | <0.01 | 0.1 | mg/L | 是
[7 empty] | 悬浮物 | 16 | 4 | 10 | mg/L | 是
[7 empty] | 阴离子表面活性剂（LAS） | 0.07 | <0.05 | 0.5 | mg/L | 是
[7 empty] | 粪大肠菌群数 | 24000 | 438 | 1000 | 个/L | 是
[7 empty] | 氨氮 | 2.33 | 0.12 | 8 | mg/L | 是
[7 empty] | 总氮 | 4.14 | 2.66 | 15 | mg/L | 是
[7 empty] | 石油类 | <0.04 | <0.004 | 1 | mg/L | 是
[7 empty] | 动植物油 | <0.04 | <0.004 | 1 | mg/L | 是
廊坊经济技术开发区 | 廊坊经济技术开发区供水中心 | 其他 | 2018/12/21 0:00:00 | 城镇污水处理厂污染物排放标准 | /基本控制项目最高允许排放浓度（日均值）/2006 年1 月1 日起建设的/水温≤12度/一级A 标准 | 30000 | PH值 |  | 7.33 | 6-9 | 无量纲 | 是
[7 empty] | 生化需氧量 |  | 0.8 | 10 | mg/L | 是
[7 empty] | 总磷 |  | 0.31 | 0.5 | mg/L | 是
[7 empty] | 化学需氧量 |  | 8 | 50 | mg/L | 是
[7 empty] | 色度 |  | 5 | 30 | 倍 | 是
[7 empty] | 悬浮物 |  | 6 | 10 | mg/L | 是
[7 empty] | 氨氮 |  | 0.8 | 8 | mg/L | 是
霸州市 | 霸州信安水处理营运有限责任公司 | 其他 | 2018/12/18 0:00:00 | 城镇污水处理厂污染物排放标准 | /基本控制项目最高允许排放浓度（日均值）/2006 年1 月1 日起建设的/水温>12度/一级A 标准 | 20000 | PH值 | 8.34 | 8.19 | 6-9 | 无量纲 | 是
[7 empty] | 生化需氧量 | 18.4 | 5.9 | 10 | mg/L | 是
[7 empty] | 总磷 | 0.5 | 0.2 | 0.5 | mg/L | 是
[7 empty] | 化学需氧量 | 32 | 12 | 50 | mg/L | 是
[7 empty] | 色度 | 22 | 4 | 30 | 倍 | 是
[7 empty] | 总汞 | 0.00016 | 0.00005 | 0.001 | mg/L | 是
[7 empty] | 总镉 | 0.0001 | <0.0001 | 0.01 | mg/L | 是
[7 empty] | 总铬 | <0.03 | <0.03 | 0.1 | mg/L | 是
[7 empty] | 六价铬 | <0.004 | <0.004 | 0.05 | mg/L | 是
[7 empty] | 总砷 | 0.0014 | <0.0003 | 0.1 | mg/L | 是
[7 empty] | 总铅 | <0.01 | <0.01 | 0.1 | mg/L | 是
[7 empty] | 悬浮物 | 17 | 9 | 10 | mg/L | 是
[7 empty] | 阴离子表面活性剂（LAS） | 0.235 | 0.087 | 0.5 | mg/L | 是
[7 empty] | 粪大肠菌群数 | 45 | 60 | 1000 | 个/L | 是
[7 empty] | 氨氮 | 12.14 | 0.046 | 5 | mg/L | 是
[7 empty] | 总氮 | 21.4 | 14.7 | 15 | mg/L | 是
[7 empty] | 石油类 | 0.13 | <0.04 | 1 | mg/L | 是
[7 empty] | 动植物油 | 0.23 | 0.05 | 1 | mg/L | 是
三河市 | 三河市鼎盛水业发展有限公司 | 其他 | 2018/12/19 0:00:00 | 城镇污水处理厂污染物排放标准 | /基本控制项目最高允许排放浓度（日均值）/2006 年1 月1 日起建设的/水温>12度/一级A 标准 | 10000 | PH值 | 6.86 | 7.05 | 6-9 | 无量纲 | 是
[7 empty] | 生化需氧量 | 14.6 | 1.8 | 10 | mg/L | 是
[7 empty] | 总磷 | 6.49 | 0.08 | 0.5 | mg/L | 是
[7 empty] | 化学需氧量 | 59 | 7 | 50 | mg/L | 是
[7 empty] | 色度 | 4 | <2 | 30 | 倍 | 是
[7 empty] | 总汞 | <0.00004 | <0.00004 | 0.001 | mg/L | 是
[7 empty] | 总镉 | <0.001 | <0.001 | 0.01 | mg/L | 是
[7 empty] | 总铬 | 0.005 | <0.004 | 0.1 | mg/L | 是
[7 empty] | 六价铬 | <0.004 | <0.004 | 0.05 | mg/L | 是
[7 empty] | 总砷 | <0.0003 | <0.0003 | 0.1 | mg/L | 是
[7 empty] | 总铅 | <0.01 | <0.01 | 0.1 | mg/L | 是
[7 empty] | 悬浮物 | 14 | 6 | 10 | mg/L | 是
[7 empty] | 阴离子表面活性剂（LAS） | 0.984 | 0.059 | 0.5 | mg/L | 是
[7 empty] | 粪大肠菌群数 | 54000000 | 800 | 1000 | 个/L | 是
[7 empty] | 氨氮 | 18.1 | 1.14 | 5 | mg/L | 是
[7 empty] | 总氮 | 20.2 | 12.3 | 15 | mg/L | 是
[7 empty] | 石油类 | 0.21 | 0.16 | 1 | mg/L | 是
[7 empty] | 动植物油 | 0.41 | 0.04 | 1 | mg/L | 是
三河市 | 三河市金桥水业有限责任公司 | 其他 | 2018/12/14 0:00:00 | 城镇污水处理厂污染物排放标准 | /基本控制项目最高允许排放浓度（日均值）/2006 年1 月1 日起建设的/水温>12度/一级A 标准 | 5000 | PH值 | 6.93 | 6.88 | 6-9 | 无量纲 | 是
[7 empty] | 生化需氧量 | 59.1 | 4.2 | 10 | mg/L | 是
[7 empty] | 总磷 | 6.54 | 0.12 | 0.5 | mg/L | 是
[7 empty] | 化学需氧量 | 232 | 14 | 50 | mg/L | 是
[7 empty] | 色度 | 10 | 2 | 30 | 倍 | 是
[7 empty] | 总汞 | <0.00004 | <0.00004 | 0.001 | mg/L | 是
[7 empty] | 总镉 | <0.001 | <0.001 | 0.01 | mg/L | 是
[7 empty] | 总铬 | 0.012 | <0.004 | 0.1 | mg/L | 是
[7 empty] | 六价铬 | 0.008 | <0.004 | 0.05 | mg/L | 是
[7 empty] | 总砷 | <0.0003 | <0.0003 | 0.1 | mg/L | 是
[7 empty] | 总铅 | <0.01 | <0.01 | 0.1 | mg/L | 是
[7 empty] | 悬浮物 | 36 | 7 | 10 | mg/L | 是
[7 empty] | 阴离子表面活性剂（LAS） | 1.125 | 0.13 | 0.5 | mg/L | 是
[7 empty] | 粪大肠菌群数 | 350000000 | 200 | 1000 | 个/L | 是
[7 empty] | 氨氮 | 38.7 | 0.296 | 5 | mg/L | 是
[7 empty] | 总氮 | 44.6 | 9.96 | 15 | mg/L | 是
[7 empty] | 石油类 | 0.12 | 0.08 | 1 | mg/L | 是
[7 empty] | 动植物油 | 0.73 | 0.34 | 1 | mg/L | 是
三河市 | 三河市龙源水业有限公司燕郊污水处理厂 | 其他 | 2018/12/14 0:00:00 | 城镇污水处理厂污染物排放标准 | /基本控制项目最高允许排放浓度（日均值）/2006 年1 月1 日起建设的/水温>12度/二级标准 | 50000 | PH值 | 6.93 | 6.88 | 6-9 | 无量纲 | 是
[7 empty] | 生化需氧量 | 59.1 | 4.2 | 30 | mg/L | 是
[7 empty] | 总磷 | 6.54 | 0.12 | 3 | mg/L | 是
[7 empty] | 化学需氧量 | 232 | 16 | 100 | mg/L | 是
[7 empty] | 色度 | 10 | 2 | 40 | 倍 | 是
[7 empty] | 总汞 | <0.00004 | <0.00004 | 0.001 | mg/L | 是
[7 empty] | 总镉 | <0.001 | <0.001 | 0.01 | mg/L | 是
[7 empty] | 总铬 | 0.012 | <0.004 | 0.1 | mg/L | 是
[7 empty] | 六价铬 | 0.008 | <0.004 | 0.05 | mg/L | 是
[7 empty] | 总砷 | <0.0003 | <0.0003 | 0.1 | mg/L | 是
[7 empty] | 总铅 | <0.01 | <0.01 | 0.1 | mg/L | 是
[7 empty] | 悬浮物 | 36 | 7 | 30 | mg/L | 是
[7 empty] | 阴离子表面活性剂（LAS） | 1.125 | 0.13 | 2 | mg/L | 是
[7 empty] | 粪大肠菌群数 | 350000000 | 200 | 10000 | 个/L | 是
[7 empty] | 氨氮 | 38.7 | 0.296 | 25 | mg/L | 是
[7 empty] | 总氮 | 44.6 | 9.96 |  | mg/L
[7 empty] | 石油类 | 0.12 | 0.08 | 5 | mg/L | 是
[7 empty] | 动植物油 | 0.73 | 0.34 | 5 | mg/L | 是

## 废水监测数据
2018年第四季度廊坊市重点监控企业废水监测数据（第二批）
行政区 | 企业名称 | 行业名称 | 受纳水体 | 监测点名称 | 执行标准名称 | 执行标准条件名称 | 监测日期 | 监测项目名称 | 污染物浓度 | 标准限值 | 单位 | 是否达标 | 超标倍数 | 备注
安次区 | 四国化研（廊坊）有限公司 | 涂料制造 | 其他 | 总排口 |  |  | 2018/12/4 0:00:00 | 总磷 | 0.06 |  | mg/L
[8 empty] | 总氮 | 1.3 |  | mg/L
[5 empty] | 污水综合排放标准 | /1998年1月1日起建成（包括改、扩建）的单位/适用排污单位范围/一般的排污单位/三级标准 |  | PH值 | 8.55 | 6-9 | 无量纲 | 是
[8 empty] | 生化需氧量 | 8.2 | 300 | mg/l | 是
[8 empty] | 化学需氧量 | 22 | 500 | mg/l | 是
[8 empty] | 色度 | 8 |  | 倍
[8 empty] | 悬浮物 | 5 | 400 | mg/l | 是
[8 empty] | 总锌 | <0.05 | 5 | mg/l | 是
[8 empty] | 氨氮 | 1.02 |  | mg/L
固安县 | 京东方（河北）移动显示技术有限公司 | 电子器件制造 | 其他 | 1厂总排口 | 污水综合排放标准 | /1998年1月1日起建成（包括改、扩建）的单位/适用排污单位范围/一般的排污单位/三级标准 | 2018/12/5 0:00:00 | 动植物油 | 0.08 | 100 | mg/l | 是
[8 empty] | PH值 | 8.92 | 6-9 | 无量纲 | 是
[8 empty] | 化学需氧量 | 5 | 500 | mg/l | 是
[8 empty] | 悬浮物 | 5 | 400 | mg/l | 是
[8 empty] | 氨氮 | 0.38 |  | mg/L
|  |  |  | 2厂总排口 |  |  |  | PH值 | 7.8 | 6-9 | 无量纲 | 是
[8 empty] | 化学需氧量 | 160 | 500 | mg/l | 是
[8 empty] | 悬浮物 | 41 | 400 | mg/l | 是
[8 empty] | 氨氮 | 9.25 |  | mg/L
[8 empty] | 动植物油 | 2.8 | 100 | mg/l | 是
永清县 | 永清县众合金属表面处理有限公司 | 金属表面处理及热处理加工 | 其他 | 总排口 |  |  | 2018/12/6 0:00:00 | 生化需氧量 | 2.3 |  | mg/L
[5 empty] | 电镀污染物排放标准 | /自2010年7月1日起现有企业、自2008年8月1日起新建企业执的水污染物排放限值 |  | 化学需氧量 | 10 | 80 | mg/L | 是
[8 empty] | 总铬 | 0.07 | 1 | mg/L | 是
[8 empty] | 六价铬 | <0.004 | 0.2 | mg/L | 是
[8 empty] | 总镍 | 0.46 | 0.5 | mg/L | 是
[8 empty] | 悬浮物 | <4 | 50 | mg/L | 是
[8 empty] | 氨氮 | 0.096 | 15 | mg/L | 是
[8 empty] | 石油类 | 0.42 | 3 | mg/L | 是
[8 empty] | PH值 | 8.17 | 6-9 | 无量纲 | 是
香河县 | 香河县安洁垃圾填埋有限公司 | 环境治理 | 其他 | 总排口 | 生活垃圾填埋场污染控制标准 | /现有和新建生活垃圾填埋场自2008年7月1日起执行的水污染物排放浓度限值 | 2018/12/3 0:00:00 | 总砷 | 0.0012 | 0.1 | mg/L | 是
[8 empty] | 总铅 | <0.001 | 0.1 | mg/L | 是
[8 empty] | 悬浮物 | 9 | 30 | mg/L | 是
[8 empty] | 粪大肠菌群数 | <20 | 10000 | 个/L | 是
[8 empty] | 氨氮 | 0.723 | 25 | mg/L | 是
[8 empty] | 总氮 | 18.8 | 40 | mg/L | 是
[8 empty] | PH值 | 6.71 |  | 无量纲
[8 empty] | 生化需氧量 | 3 | 30 | mg/L | 是
[8 empty] | 总磷 | 0.048 | 3 | mg/L | 是
[8 empty] | 化学需氧量 | 12 | 100 | mg/L | 是
[8 empty] | 色度 | 2 | 40 | 倍 | 是
[8 empty] | 总汞 | 0.00007 | 0.001 | mg/L | 是
[8 empty] | 总镉 | <0.0001 | 0.01 | mg/L | 是
[8 empty] | 总铬 | 0.023 | 0.1 | mg/L | 是
[8 empty] | 六价铬 | 0.011 | 0.05 | mg/L | 是
霸州市 | 霸州市青朗环保科技有限公司 | 金属表面处理及热处理加工 | 其他 | 含铬废水处理后出口 | 电镀污染物排放标准 | /自2010年7月1日起现有企业、自2008年8月1日起新建企业执的水污染物排放限值 | 2018/12/4 0:00:00 | 总铬 | 0.4 | 1 | mg/L | 是
[8 empty] | 六价铬 | 0.026 | 0.2 | mg/L | 是
|  |  |  | 含镍废水处理后排口 |  |  |  | 总镍 | <0.05 | 0.5 | mg/L | 是
|  |  |  | 污水处理站处理后出口 | 污水综合排放标准 | /1998年1月1日起建成（包括改、扩建）的单位/适用排污单位范围/一般的排污单位/三级标准 |  | PH值 | 6.57 | 6-9 | 无量纲 | 是
[8 empty] | 生化需氧量 | 174 | 300 | mg/l | 是
[8 empty] | 总磷 | 1.81 |  | mg/L
[8 empty] | 化学需氧量 | 300 | 500 | mg/l | 是
[8 empty] | 悬浮物 | 57 | 400 | mg/l | 是
[8 empty] | 总锌 | 0.5 | 5 | mg/l | 是
[8 empty] | 阴离子表面活性剂（LAS） | 0.462 | 20 | mg/l | 是
[8 empty] | 氨氮 | 0.946 |  | mg/L
[8 empty] | 石油类 | 0.19 | 20 | mg/l | 是
霸州市 | 霸州市胜芳联合化工有限公司 | 化学原料及化学制品制造业 | 其他 | 总排口 | 污水综合排放标准 | /1998年1月1日起建成（包括改、扩建）的单位/适用排污单位范围/一般的排污单位/三级标准 | 2018/12/2 0:00:00 | PH值 | 8.58 | 6-9 | 无量纲 | 是
[8 empty] | 生化需氧量 | 9.2 | 300 | mg/l | 是
[8 empty] | 化学需氧量 | 29 | 500 | mg/l | 是
[8 empty] | 甲醛 | <0.05 | 5 | mg/l | 是
[8 empty] | 悬浮物 | 38 | 400 | mg/l | 是
[8 empty] | 氨氮 | 0.086 |  | mg/L
三河市 | 三河市三环废物处理有限公司 | 环境管理业 | 其他 | 处理后排口 | 生活垃圾填埋场污染控制标准 | /特殊地区自2008年7月1日起现有和新建生活垃圾填埋场水污染物特别排放限值 | 2018/12/14 0:00:00 | 总砷 | <0.0003 | 0.1 | mg/L | 是
[8 empty] | 总铅 | <0.01 | 0.1 | mg/L | 是
[8 empty] | 悬浮物 | <4 | 30 | mg/L | 是
[8 empty] | 粪大肠菌群数 | <20 | 1000 | 个/L | 是
[8 empty] | 氨氮 | 0.407 | 8 | mg/L | 是
[8 empty] | 总氮 | 83.1 | 20 | mg/L | 否 | 3.2
[8 empty] | 总铬 | <0.004 | 0.1 | mg/L | 是
[8 empty] | 六价铬 | <0.004 | 0.05 | mg/L | 是
[8 empty] | 生化需氧量 | 1.4 | 20 | mg/L | 是
[8 empty] | 总磷 | 0.03 | 1.5 | mg/L | 是
[8 empty] | 化学需氧量 | 5 | 60 | mg/L | 是
[8 empty] | 色度 | <2 | 30 | 倍 | 是
[8 empty] | 总汞 | <0.00004 | 0.001 | mg/L | 是
[8 empty] | 总镉 | <0.001 | 0.01 | mg/L | 是

## 废气监测数据
2018年第四季度廊坊市重点监控企业废气监测数据（第二批）
行政区 | 企业名称 | 行业名称 | 监测点名称 | 执行标准名称 | 执行标准条件名称 | 监测日期 | 流量（m3/h) | 监测项目名称 | 实测浓度(mg/m3) | 折算浓度(mg/m3) | 标准限值(mg/m3) | 排放单位 | 是否达标 | 超标倍数 | 备注
广阳区 | 国电华北电力有限公司廊坊热电厂 | 火力发电 | 1号机组 | 燃煤电厂大气污染物排放标准 | /普通锅炉 | 2018/12/15 11:00:00 | 1179521.000000 | 烟尘 | 7.6 | 7.8 | 10 | mg/m3 | 是
[8 empty] | 二氧化硫 | 4 | 4 | 35 | mg/m3 | 是
[8 empty] | 氮氧化物 | 27 | 28 | 50 | mg/m3 | 是
[8 empty] | 汞及化合物 | <0.00001 | <0.00001 | 0.03 | mg/m3 | 是
[8 empty] | 林格曼黑度 | 1 | 1 | 1 | 级 | 是
|  |  | 2号机组 |  |  |  | 1123483.000000 | 烟尘 | 6.5 | 4.4 | 10 | mg/m3 | 是
[8 empty] | 二氧化硫 | 4 | 4 | 35 | mg/m3 | 是
[8 empty] | 氮氧化物 | 25 | 26 | 50 | mg/m3 | 是
[8 empty] | 汞及化合物 | <0.000001 | <0.000001 | 0.03 | mg/m3 | 是
[8 empty] | 林格曼黑度 | 1 | 1 | 1 | 级 | 是
广阳区 | 廊坊市林明桶业有限公司 | 废弃资源和废旧材料回收加工业 | 车间排气筒 | 河北省工业企业挥发性有机物排放控制标准 | /其他行业 | 2018/11/2 20:00:00 | 3928.000000 | 苯 | <0.01 | <0.01 | 1 | mg/m3 | 是
[8 empty] | 甲苯及二甲苯合计 | <0.01 | <0.01 | 40 | mg/m3 | 是
[8 empty] | 非甲烷总烃 | 2.93 | 2.93 | 80 | mg/m3 | 是
固安县 | 固安九通基业公用事业有限公司 | 热力生产和供应 | 第二热源厂排气筒 | 锅炉大气污染物排放标准 | /重点地区锅炉执行的大气污染物特别排放限值/燃煤锅炉 | 2018/12/7 15:00:00 | 147298.000000 | 二氧化硫 | 9 | 18 | 200 | mg/m3 | 是
[8 empty] | 氮氧化物 | 13 | 72 | 200 | mg/m3 | 是
[8 empty] | 颗粒物 | 1.1 | 2.2 | 30 | mg/m3 | 是
|  |  | 第一热源厂排气筒 |  |  |  | 427607.000000 | 二氧化硫 | 33 | 48 | 200 | mg/m3 | 是
[8 empty] | 氮氧化物 | 25 | 36 | 200 | mg/m3 | 是
[8 empty] | 颗粒物 | 8 | 11.7 | 30 | mg/m3 | 是
永清县 | 永清县美华电子废弃物处理服务中心 | 废弃资源和废旧材料回收加工业 | 1#线路板破碎车间1#排气筒 | 大气污染物综合排放标准 | /1997年1月1日起设立（包括新建、扩建、改建）的污染源/其他 | 2018/12/5 16:00:00 | 2077.000000 | 颗粒物 | 3.3 | 3.3 | 120 | mg/m3 | 是
|  |  | 1#线路板破碎车间2#排气筒 |  |  |  | 1379.000000 | 颗粒物 | 2.3 | 2.3 | 120 | mg/m3 | 是
|  |  | 4#线路板预处理车间排气筒 |  |  | 2018/12/6 16:00:00 | 12719.000000 | 颗粒物 | 2.4 | 2.4 | 120 | mg/m3 | 是
|  |  | 5#线路板破碎车间排气筒 |  |  | 2018/12/5 16:00:00 | 6736.000000 | 颗粒物 | 5.5 | 5.5 | 120 | mg/m3 | 是
|  |  | 6#线路板预处理车间排气筒 |  |  | 2018/12/6 16:00:00 | 6709.000000 | 颗粒物 | 2.6 | 2.6 | 120 | mg/m3 | 是
|  |  | 7#线路板预处理车间 |  |  | 2018/12/8 16:00:00 | 5118.000000 | 颗粒物 | 2.6 | 2.6 | 120 | mg/m3 | 是
|  |  | 西厂预处理车间排气筒 |  |  | 2018/12/7 16:00:00 | 962.000000 | 颗粒物 | 3.7 | 3.7 | 120 | mg/m3 | 是
香河县 | 香河县葆丰供热有限公司 | 热力生产和供应 | 锅炉排气筒 | 锅炉大气污染物排放标准 | /重点地区锅炉执行的大气污染物特别排放限值/燃煤锅炉 | 2018/12/20 17:00:00 | 378291.000000 | 二氧化硫 | 2 | 2 | 200 | mg/m3 | 是
[8 empty] | 氮氧化物 | 100 | 100 | 200 | mg/m3 | 是
[8 empty] | 颗粒物 | 14.9 | 14.9 | 30 | mg/m3 | 是
香河县 | 香河县九矗热力有限公司 | 热力生产和供应 | 锅炉排气筒 | 锅炉大气污染物排放标准 | /重点地区锅炉执行的大气污染物特别排放限值/燃煤锅炉 | 2018/12/6 18:00:00 | 35715.000000 | 二氧化硫 | 2 | 2 | 200 | mg/m3 | 是
[8 empty] | 氮氧化物 | 96 | 96 | 200 | mg/m3 | 是
[8 empty] | 颗粒物 | 15 | 15 | 30 | mg/m3 | 是
香河县 | 香河县三强热力有限公司 | 热力生产和供应 | 安平站排气筒 | 锅炉大气污染物排放标准 | /重点地区锅炉执行的大气污染物特别排放限值/燃煤锅炉 | 2018/12/7 18:00:00 | 317626.000000 | 二氧化硫 | 16 | 16 | 200 | mg/m3 | 是
[8 empty] | 氮氧化物 | 153 | 153 | 200 | mg/m3 | 是
[8 empty] | 颗粒物 | 17.5 | 17.5 | 30 | mg/m3 | 是
|  |  | 东外环站排气筒 |  |  | 2018/12/5 18:00:00 | 195247.000000 | 二氧化硫 | 55 | 55 | 200 | mg/m3 | 是
[8 empty] | 氮氧化物 | 162 | 162 | 200 | mg/m3 | 是
[8 empty] | 颗粒物 | 15.6 | 15.6 | 30 | mg/m3 | 是
|  |  | 金辛庄站排气筒 |  |  | 2018/12/4 18:00:00 | 141088.000000 | 二氧化硫 | 50 | 50 | 200 | mg/m3 | 是
[8 empty] | 氮氧化物 | 134 | 134 | 200 | mg/m3 | 是
[8 empty] | 颗粒物 | 13.1 | 13.1 | 30 | mg/m3 | 是
|  |  | 六百户站排气筒 |  |  | 2018/12/6 18:00:00 | 98120.000000 | 二氧化硫 | 26 | 26 | 200 | mg/m3 | 是
[8 empty] | 氮氧化物 | 29 | 29 | 200 | mg/m3 | 是
[8 empty] | 颗粒物 | 17.9 | 17.9 | 30 | mg/m3 | 是
|  |  | 孙止务站排气筒 |  |  | 2018/12/5 18:00:00 | 71133.000000 | 二氧化硫 | 32 | 32 | 200 | mg/m3 | 是
[8 empty] | 氮氧化物 | 142 | 142 | 200 | mg/m3 | 是
[8 empty] | 颗粒物 | 14.6 | 14.6 | 30 | mg/m3 | 是
香河县 | 香河县西城热力有限公司 | 热力生产和供应 | 锅炉排气筒 | 锅炉大气污染物排放标准 | /重点地区锅炉执行的大气污染物特别排放限值/燃煤锅炉 | 2018/12/5 18:00:00 |  | 二氧化硫 | 20 | 20 | 200 | mg/m3 | 是
[8 empty] | 氮氧化物 | 68 | 68 | 200 | mg/m3 | 是
[8 empty] | 颗粒物 | 6.8 | 6.8 | 30 | mg/m3 | 是
大厂回族自治县 | 大厂回族自治县鼎鸿投资开发有限公司北区热源厂 | 热力生产和供应 | 北区排气筒 |  |  | 2018/12/5 20:00:00 | 187544.000000 | 氨 | 0.869 | 1.29 |  | mg/m3
|  |  |  | 锅炉大气污染物排放标准 | /重点地区锅炉执行的大气污染物特别排放限值/燃煤锅炉 |  |  | 二氧化硫 | 6 | 9 | 200 | mg/m3 | 是
[8 empty] | 氮氧化物 | 27 | 40 | 200 | mg/m3 | 是
[8 empty] | 汞及化合物 | 0.021 | 0.0319 | 0.05 | mg/m3 | 是
[8 empty] | 颗粒物 | 9.2 | 13.5 | 30 | mg/m3 | 是
大厂回族自治县 | 大厂回族自治县鼎鸿投资开发有限公司南区热源厂 | 热力生产和供应 | 南区排气筒 |  |  | 2018/12/5 20:00:00 | 367361.000000 | 氨 | 0.796 | 0.955 |  | mg/m3
|  |  |  | 锅炉大气污染物排放标准 | /重点地区锅炉执行的大气污染物特别排放限值/燃煤锅炉 |  |  | 二氧化硫 | 12 | 14 | 200 | mg/m3 | 是
[8 empty] | 氮氧化物 | 50 | 59 | 200 | mg/m3 | 是
[8 empty] | 汞及化合物 | 0.0067 | 0.008 | 0.05 | mg/m3 | 是
[8 empty] | 颗粒物 | 8.8 | 10.5 | 30 | mg/m3 | 是
霸州市 | 霸州市华通纸业有限公司 | 机制纸及纸板制造 | 燃煤锅炉排气筒 | 锅炉大气污染物排放标准 | /重点地区锅炉执行的大气污染物特别排放限值/燃煤锅炉 | 2018/12/3 15:00:00 | 37300.000000 | 二氧化硫 | 3 | 3 | 200 | mg/m3 | 是
[8 empty] | 氮氧化物 | 61 | 55 | 200 | mg/m3 | 是
[8 empty] | 汞及化合物 | <0.0025 | <0.0025 | 0.05 | mg/m3 | 是
[8 empty] | 林格曼黑度 | 1 | 1 | 1 | 级 | 是
[8 empty] | 颗粒物 | 6.4 | 5.7 | 30 | mg/m3 | 是
霸州市 | 霸州市青朗环保科技有限公司 | 金属表面处理及热处理加工 | A02-1酸雾吸收塔排气筒 | 电镀污染物排放标准 | /自2010年7月1日起现有企业、自2008年8月1日起新建企业执行的大气污染物排放限值 | 2018/12/4 18:00:00 | 9887.000000 | 硫酸雾 | 0.54 | 0.54 | 30 | mg/m3 | 是
[8 empty] | 氯化氢 | 4 | 4 | 30 | mg/m3 | 是
|  |  | A03-1酸雾吸收塔排气筒 |  |  |  | 10258.000000 | 硫酸雾 | 0.64 | 0.64 | 30 | mg/m3 | 是
[8 empty] | 氯化氢 | 4 | 4 | 30 | mg/m3 | 是
|  |  | A03-2铬酸雾吸收塔排气筒 |  |  |  | 11111.000000 | 铬酸雾 | 0.007 | 0.007 | 0.05 | mg/m3 | 是
|  |  | A03-2酸雾吸收塔排气筒 |  |  |  | 16179.000000 | 硫酸雾 | 0.76 | 0.76 | 30 | mg/m3 | 是
[8 empty] | 氯化氢 | 3.4 | 3.4 | 30 | mg/m3 | 是
|  |  | A04-1酸雾吸收塔排气筒 |  |  |  | 9267.000000 | 硫酸雾 | 0.69 | 0.69 | 30 | mg/m3 | 是
[8 empty] | 氯化氢 | 3.2 | 3.2 | 30 | mg/m3 | 是
|  |  | A04-1天然气锅炉排气筒 | 锅炉大气污染物排放标准 | /重点地区锅炉执行的大气污染物特别排放限值/燃气锅炉 |  | 1024.000000 | 二氧化硫 | 6 | 8 | 50 | mg/m3 | 是
[8 empty] | 氮氧化物 | 66 | 88 | 150 | mg/m3 | 是
[8 empty] | 颗粒物 | 1.8 | 2.4 | 20 | mg/m3 | 是
|  |  | A04-2酸雾吸收塔排气筒 | 电镀污染物排放标准 | /自2010年7月1日起现有企业、自2008年8月1日起新建企业执行的大气污染物排放限值 |  | 9151.000000 | 硫酸雾 | 0.65 | 0.65 | 30 | mg/m3 | 是
[8 empty] | 氯化氢 | 2.2 | 2.2 | 30 | mg/m3 | 是
|  |  | A05锅炉排气筒 | 锅炉大气污染物排放标准 | /重点地区锅炉执行的大气污染物特别排放限值/燃气锅炉 |  | 1962.000000 | 二氧化硫 | <3 | <3 | 50 | mg/m3 | 是
[8 empty] | 氮氧化物 | 75 | 124 | 150 | mg/m3 | 是
[8 empty] | 颗粒物 | 6.1 | 8.3 | 20 | mg/m3 | 是
|  |  | A07铬酸雾吸收塔排气筒 | 电镀污染物排放标准 | /自2010年7月1日起现有企业、自2008年8月1日起新建企业执行的大气污染物排放限值 |  | 627.000000 | 铬酸雾 | 0.007 | 0.007 | 0.05 | mg/m3 | 是
|  |  | A07锅炉排气筒 | 锅炉大气污染物排放标准 | /重点地区锅炉执行的大气污染物特别排放限值/燃气锅炉 |  | 991.000000 | 二氧化硫 | 5 | 5 | 50 | mg/m3 | 是
[8 empty] | 氮氧化物 | 141 | 141 | 150 | mg/m3 | 是
[8 empty] | 颗粒物 | 1.6 | 1.6 | 20 | mg/m3 | 是
|  |  | A07酸雾吸收塔排气筒 | 电镀污染物排放标准 | /自2010年7月1日起现有企业、自2008年8月1日起新建企业执行的大气污染物排放限值 |  | 11175.000000 | 硫酸雾 | 0.64 | 0.64 | 30 | mg/m3 | 是
[8 empty] | 氯化氢 | 2.7 | 2.7 | 30 | mg/m3 | 是
|  |  | A08铬酸雾吸收塔排气筒 |  |  |  | 4173.000000 | 铬酸雾 | 0.014 | 0.014 | 0.05 | mg/m3 | 是
|  |  | A08锅炉排气筒 | 锅炉大气污染物排放标准 | /重点地区锅炉执行的大气污染物特别排放限值/燃气锅炉 |  | 1562.000000 | 二氧化硫 | 5 | 9 | 50 | mg/m3 | 是
[8 empty] | 氮氧化物 | 51 | 94 | 150 | mg/m3 | 是
[8 empty] | 颗粒物 | 2.2 | 3.9 | 20 | mg/m3 | 是
|  |  | A08酸雾吸收塔排气筒 | 电镀污染物排放标准 | /自2010年7月1日起现有企业、自2008年8月1日起新建企业执行的大气污染物排放限值 |  | 6935.000000 | 氯化氢 | 2.2 | 2.2 | 30 | mg/m3 | 是
[8 empty] | 硫酸雾 | 0.6 | 0.6 | 30 | mg/m3 | 是
|  |  | A09酸雾吸收塔排气筒 |  |  |  | 8488.000000 | 硫酸雾 | 0.83 | 0.83 | 30 | mg/m3 | 是
[8 empty] | 氯化氢 | 2.6 | 2.6 | 30 | mg/m3 | 是
|  |  | A10-1锅炉排气筒 | 锅炉大气污染物排放标准 | /重点地区锅炉执行的大气污染物特别排放限值/燃气锅炉 |  | 647.000000 | 二氧化硫 | 4 | 6 | 50 | mg/m3 | 是
[8 empty] | 氮氧化物 | 68 | 97 | 150 | mg/m3 | 是
[8 empty] | 颗粒物 | 8.7 | 14.2 | 20 | mg/m3 | 是
|  |  | A10-1酸雾吸收塔排气筒 | 电镀污染物排放标准 | /自2010年7月1日起现有企业、自2008年8月1日起新建企业执行的大气污染物排放限值 |  | 7780.000000 | 硫酸雾 | 0.57 | 0.57 | 30 | mg/m3 | 是
[8 empty] | 氯化氢 | 2.5 | 2.5 | 30 | mg/m3 | 是
|  |  | A11-1铬酸雾吸收塔排气筒 |  |  |  | 1802.000000 | 铬酸雾 | 0.014 | 0.014 | 0.05 | mg/m3 | 是
|  |  | A11-1酸雾吸收塔排气筒 |  |  |  | 3839.000000 | 硫酸雾 | 0.63 | 0.63 | 30 | mg/m3 | 是
[8 empty] | 氯化氢 | 3 | 3 | 30 | mg/m3 | 是
|  |  | A11-2铬酸雾吸收塔排气筒 |  |  |  | 3007.000000 | 铬酸雾 | 0.014 | 0.014 | 0.05 | mg/m3 | 是
|  |  | A11-2酸雾吸收塔排气筒 |  |  |  | 4167.000000 | 硫酸雾 | 0.79 | 0.79 | 30 | mg/m3 | 是
[8 empty] | 氯化氢 | 2.8 | 2.8 | 30 | mg/m3 | 是
|  |  | A12-1铬酸雾吸收塔排气筒 |  |  |  | 1378.000000 | 铬酸雾 | 0.007 | 0.007 | 0.05 | mg/m3 | 是
|  |  | A12-1酸雾吸收塔排气筒 |  |  |  | 16307.000000 | 硫酸雾 | 0.63 | 0.63 | 30 | mg/m3 | 是
[8 empty] | 氯化氢 | 5 | 5 | 30 | mg/m3 | 是
|  |  | A12-2铬酸雾吸收塔排气筒 |  |  |  | 1093.000000 | 铬酸雾 | 0.014 | 0.014 | 0.05 | mg/m3 | 是
|  |  | A12-2酸雾吸收塔排气筒 |  |  |  | 6806.000000 | 氯化氢 | 2.9 | 2.9 | 30 | mg/m3 | 是
[8 empty] | 硫酸雾 | 0.82 | 0.82 | 30 | mg/m3 | 是
|  |  | B03-1酸雾吸收塔排气筒 |  |  |  | 1899.000000 | 氯化氢 | 2.4 | 2.4 | 30 | mg/m3 | 是
[8 empty] | 硫酸雾 | 0.66 | 0.66 | 30 | mg/m3 | 是
|  |  | B03-2酸雾吸收塔排气筒 |  |  |  | 5012.000000 | 硫酸雾 | 0.87 | 0.87 | 30 | mg/m3 | 是
[8 empty] | 氯化氢 | 3.7 | 3.7 | 30 | mg/m3 | 是
|  |  | B04-1酸雾吸收塔排气筒 |  |  |  | 7032.000000 | 硫酸雾 | 0.6 | 0.6 | 30 | mg/m3 | 是
[8 empty] | 氯化氢 | 3.3 | 3.3 | 30 | mg/m3 | 是
|  |  | B04-2铬酸雾吸收塔排气筒 |  |  |  | 1281.000000 | 铬酸雾 | 0.007 | 0.007 | 0.05 | mg/m3 | 是
|  |  | B04-2酸雾吸收塔排气筒 |  |  |  | 10892.000000 | 硫酸雾 | 0.68 | 0.68 | 30 | mg/m3 | 是
[8 empty] | 氯化氢 | 3 | 3 | 30 | mg/m3 | 是
|  |  | B05-1酸雾吸收塔排气筒 |  |  |  | 14912.000000 | 硫酸雾 | 0.8 | 0.8 | 30 | mg/m3 | 是
[8 empty] | 氯化氢 | 4.2 | 4.2 | 30 | mg/m3 | 是
|  |  | B05-2铬酸雾吸收塔排气筒 |  |  |  | 2466.000000 | 铬酸雾 | 0.021 | 0.021 | 0.05 | mg/m3 | 是
|  |  | B05-2锅炉排气筒 | 锅炉大气污染物排放标准 | /重点地区锅炉执行的大气污染物特别排放限值/燃气锅炉 |  | 1309.000000 | 二氧化硫 | <3 | <3 | 50 | mg/m3 | 是
[8 empty] | 氮氧化物 | 59 | 83 | 150 | mg/m3 | 是
[8 empty] | 颗粒物 | 1.8 | 2.6 | 20 | mg/m3 | 是
|  |  | B05-2酸雾吸收塔排气筒 | 电镀污染物排放标准 | /自2010年7月1日起现有企业、自2008年8月1日起新建企业执行的大气污染物排放限值 |  | 10334.000000 | 氯化氢 | 2.8 | 2.8 | 30 | mg/m3 | 是
[8 empty] | 硫酸雾 | 0.7 | 0.7 | 30 | mg/m3 | 是
|  |  | B06-1布袋除尘器加铬回收塔排气筒 |  |  |  | 976.000000 | 铬酸雾 | 0.007 | 0.007 | 0.05 | mg/m3 | 是
|  |  | B06-1酸雾吸收塔排气筒 |  |  |  | 6878.000000 | 氯化氢 | 3.5 | 3.5 | 30 | mg/m3 | 是
[8 empty] | 硫酸雾 | 0.58 | 0.58 | 30 | mg/m3 | 是
|  |  | B06-2铬酸雾吸收塔排气筒 |  |  |  | 4482.000000 | 铬酸雾 | 0.014 | 0.014 | 0.05 | mg/m3 | 是
|  |  | B06-2锅炉排气筒 | 锅炉大气污染物排放标准 | /重点地区锅炉执行的大气污染物特别排放限值/燃气锅炉 |  | 1620.000000 | 二氧化硫 | 3 | 7 | 50 | mg/m3 | 是
[8 empty] | 氮氧化物 | 50 | 109 | 150 | mg/m3 | 是
[8 empty] | 颗粒物 | 1.6 | 3.7 | 20 | mg/m3 | 是
|  |  | B06-2酸雾吸收塔排气筒 | 电镀污染物排放标准 | /自2010年7月1日起现有企业、自2008年8月1日起新建企业执行的大气污染物排放限值 |  | 9079.000000 | 硫酸雾 | 0.67 | 0.67 | 30 | mg/m3 | 是
[8 empty] | 氯化氢 | 4.7 | 4.7 | 30 | mg/m3 | 是
|  |  | B07-1酸雾吸收塔排气筒 |  |  |  | 9395.000000 | 硫酸雾 | 0.59 | 0.59 | 30 | mg/m3 | 是
[8 empty] | 氯化氢 | 2.8 | 2.8 | 30 | mg/m3 | 是
|  |  | B07-2铬酸雾吸收塔排气筒 |  |  |  | 6950.000000 | 铬酸雾 | 0.028 | 0.028 | 0.05 | mg/m3 | 是
|  |  | B07-2锅炉排气筒 | 锅炉大气污染物排放标准 | /重点地区锅炉执行的大气污染物特别排放限值/燃气锅炉 |  | 1174.000000 | 二氧化硫 | 8 | 14 | 50 | mg/m3 | 是
[8 empty] | 氮氧化物 | 72 | 126 | 150 | mg/m3 | 是
[8 empty] | 颗粒物 | 9.5 | 16.6 | 20 | mg/m3 | 是
|  |  | B07-2酸雾吸收塔排气筒 | 电镀污染物排放标准 | /自2010年7月1日起现有企业、自2008年8月1日起新建企业执行的大气污染物排放限值 |  | 7334.000000 | 硫酸雾 | 0.62 | 0.62 | 30 | mg/m3 | 是
[8 empty] | 氯化氢 | 2.3 | 2.3 | 30 | mg/m3 | 是
|  |  | B08-2铬酸雾吸收塔排气筒 |  |  |  | 1478.000000 | 铬酸雾 | 0.014 | 0.014 | 0.05 | mg/m3 | 是
|  |  | B08-2酸雾吸收塔排气筒 |  |  |  | 10514.000000 | 硫酸雾 | 0.77 | 0.77 | 30 | mg/m3 | 是
[8 empty] | 氯化氢 | 4.9 | 4.9 | 30 | mg/m3 | 是
|  |  | B09-1东酸雾吸收塔排气筒 |  |  |  | 5334.000000 | 硫酸雾 | 0.61 | 0.61 | 30 | mg/m3 | 是
[8 empty] | 氯化氢 | 2.6 | 2.6 | 30 | mg/m3 | 是
|  |  | B09-1西酸雾吸收塔排气筒 |  |  |  | 8405.000000 | 硫酸雾 | 0.63 | 0.63 | 30 | mg/m3 | 是
[8 empty] | 氯化氢 | 3 | 3 | 30 | mg/m3 | 是
|  |  | B09-2东酸雾吸收塔排气筒 |  |  |  | 6259.000000 | 硫酸雾 | 0.62 | 0.62 | 30 | mg/m3 | 是
[8 empty] | 氯化氢 | 3.8 | 3.8 | 30 | mg/m3 | 是
|  |  | B09-2铬酸雾吸收塔排气筒 |  |  |  | 2104.000000 | 铬酸雾 | 0.021 | 0.021 | 0.05 | mg/m3 | 是
|  |  | B09-2西酸雾吸收塔排气筒 |  |  |  | 3840.000000 | 硫酸雾 | 0.54 | 0.54 | 30 | mg/m3 | 是
[8 empty] | 氯化氢 | 3.1 | 3.1 | 30 | mg/m3 | 是
|  |  | B10-1酸雾吸收塔排气筒 |  |  |  | 3692.000000 | 硫酸雾 | 0.78 | 0.78 | 30 | mg/m3 | 是
[8 empty] | 氯化氢 | 1.9 | 1.9 | 30 | mg/m3 | 是
|  |  | B10-2酸雾吸收塔排气筒 |  |  |  | 10306.000000 | 硫酸雾 | 0.62 | 0.62 | 30 | mg/m3 | 是
[8 empty] | 氯化氢 | 2.1 | 2.1 | 30 | mg/m3 | 是
|  |  | B11-2铬酸雾吸收塔排气筒 |  |  |  | 2875.000000 | 铬酸雾 | 0.014 | 0.014 | 0.05 | mg/m3 | 是
|  |  | B11-2锅炉排气筒 | 锅炉大气污染物排放标准 | /重点地区锅炉执行的大气污染物特别排放限值/燃气锅炉 |  | 1170.000000 | 二氧化硫 | 13 | 14 | 50 | mg/m3 | 是
[8 empty] | 氮氧化物 | 121 | 125 | 150 | mg/m3 | 是
[8 empty] | 颗粒物 | 3.3 | 3.4 | 20 | mg/m3 | 是
|  |  | C01-1铬酸雾吸收塔排气筒 | 电镀污染物排放标准 | /自2010年7月1日起现有企业、自2008年8月1日起新建企业执行的大气污染物排放限值 |  | 7892.000000 | 铬酸雾 | 0.014 | 0.014 | 0.05 | mg/m3 | 是
|  |  | C02-1酸雾吸收塔排气筒 |  |  |  | 4558.000000 | 氯化氢 | 2.5 | 2.5 | 30 | mg/m3 | 是
[8 empty] | 硫酸雾 | 0.63 | 0.63 | 30 | mg/m3 | 是
|  |  | C02-2酸雾吸收塔排气筒 |  |  |  | 6765.000000 | 氯化氢 | 2.3 | 2.3 | 30 | mg/m3 | 是
[8 empty] | 硫酸雾 | 0.73 | 0.73 | 30 | mg/m3 | 是
|  |  | C03-1酸雾吸收塔排气筒 |  |  |  | 1025.000000 | 硫酸雾 | 0.62 | 0.62 | 30 | mg/m3 | 是
[8 empty] | 氯化氢 | 4.7 | 4.7 | 30 | mg/m3 | 是
|  |  | C03-2铬酸雾吸收塔排气筒 |  |  |  | 689.000000 | 铬酸雾 | 0.036 | 0.036 | 0.05 | mg/m3 | 是
|  |  | C03-2酸雾吸收塔排气筒 |  |  |  | 4771.000000 | 硫酸雾 | 0.65 | 0.62 | 30 | mg/m3 | 是
[8 empty] | 氯化氢 | 3 | 3 | 30 | mg/m3 | 是
|  |  | C04铬酸雾吸收塔排气筒 |  |  |  | 606.000000 | 铬酸雾 | 0.014 | 0.014 | 0.05 | mg/m3 | 是
|  |  | C04酸雾吸收塔排气筒 |  |  |  | 10511.000000 | 硫酸雾 | 0.67 | 0.67 | 30 | mg/m3 | 是
[8 empty] | 氯化氢 | 4 | 4 | 30 | mg/m3 | 是
|  |  | C05-1酸雾吸收塔排气筒 |  |  |  | 2169.000000 | 硫酸雾 | 0.74 | 0.74 | 30 | mg/m3 | 是
[8 empty] | 氯化氢 | 4.1 | 4.1 | 30 | mg/m3 | 是
|  |  | C05-2酸雾吸收塔排气筒 |  |  |  | 3186.000000 | 硫酸雾 | 0.52 | 0.52 | 30 | mg/m3 | 是
[8 empty] | 氯化氢 | 2.8 | 2.8 | 30 | mg/m3 | 是
|  |  | C08-2锅炉排气筒 | 锅炉大气污染物排放标准 | /重点地区锅炉执行的大气污染物特别排放限值/燃气锅炉 |  | 937.000000 | 二氧化硫 | <3 | <3 | 50 | mg/m3 | 是
[8 empty] | 氮氧化物 | 76 | 96 | 150 | mg/m3 | 是
[8 empty] | 颗粒物 | 1.6 | 2.1 | 20 | mg/m3 | 是
|  |  | C09-1铬酸雾吸收塔排气筒 | 电镀污染物排放标准 | /自2010年7月1日起现有企业、自2008年8月1日起新建企业执行的大气污染物排放限值 |  | 2130.000000 | 铬酸雾 | 0.007 | 0.007 | 0.05 | mg/m3 | 是
|  |  | C09-2铬酸雾吸收塔排气筒 |  |  |  | 2875.000000 | 铬酸雾 | 0.014 | 0.014 | 0.05 | mg/m3 | 是
|  |  | C09-2酸雾吸收塔排气筒 |  |  |  | 7071.000000 | 氯化氢 | 3.5 | 3.5 | 30 | mg/m3 | 是
[8 empty] | 硫酸雾 | 0.68 | 0.68 | 30 | mg/m3 | 是
|  |  | C10-1酸雾吸收塔排气筒 |  |  |  | 6252.000000 | 硫酸雾 | 0.64 | 0.64 | 30 | mg/m3 | 是
[8 empty] | 氯化氢 | 2.1 | 2.1 | 30 | mg/m3 | 是
|  |  | C10-2酸雾吸收塔排气筒 |  |  |  | 9048.000000 | 硫酸雾 | 0.73 | 0.73 | 30 | mg/m3 | 是
[8 empty] | 氯化氢 | 2 | 2 | 30 | mg/m3 | 是
|  |  | C11-1酸雾吸收塔排气筒 |  |  |  | 2388.000000 | 硫酸雾 | 0.67 | 0.67 | 30 | mg/m3 | 是
[8 empty] | 氯化氢 | 2.5 | 2.5 | 30 | mg/m3 | 是
|  |  | C11-2锅炉排气筒 | 锅炉大气污染物排放标准 | /重点地区锅炉执行的大气污染物特别排放限值/燃气锅炉 |  | 524.000000 | 二氧化硫 | <3 | <3 | 50 | mg/m3 | 是
[8 empty] | 氮氧化物 | 99 | 117 | 150 | mg/m3 | 是
[8 empty] | 颗粒物 | 1.8 | 2.1 | 20 | mg/m3 | 是
|  |  | C12-1酸雾吸收塔排气筒 | 电镀污染物排放标准 | /自2010年7月1日起现有企业、自2008年8月1日起新建企业执行的大气污染物排放限值 |  | 17828.000000 | 硫酸雾 | 0.84 | 0.84 | 30 | mg/m3 | 是
[8 empty] | 氯化氢 | 2.9 | 2.9 | 30 | mg/m3 | 是
霸州市 | 霸州市胜芳联合化工有限公司 | 化学原料及化学制品制造业 | 北侧净化塔排气筒DA01 | 大气污染物综合排放标准 | /1997年1月1日起设立（包括新建、扩建、改建）的污染源/其他 | 2018/12/2 15:00:00 | 4524.000000 | 甲醇 | 0.2 | 0.2 | 190 | mg/m3 | 是
[8 empty] | 甲醛 | 4.7 | 4.7 | 25 | mg/m3 | 是
|  |  |  | 河北省工业企业挥发性有机物排放控制标准 | /有机化工业 有机废气排放口 |  |  | 非甲烷总烃 | 2.99 | 2.99 | 80 | mg/m3 | 是
|  |  | 季戊四醇干燥废气排气筒DA03 | 大气污染物综合排放标准 | /1997年1月1日起设立（包括新建、扩建、改建）的污染源/其他 |  | 3457.000000 | 甲醇 | 0.2 | 0.2 | 190 | mg/m3 | 是
[8 empty] | 颗粒物 | 10.7 | 10.7 | 120 | mg/m3 | 是
|  |  | 季戊四醇干燥废气排气筒DA04 |  |  |  | 4042.000000 | 甲醇 | 0.2 | 0.2 | 190 | mg/m3 | 是
[8 empty] | 颗粒物 | 10.2 | 10.2 | 120 | mg/m3 | 是
|  |  | 甲醛尾气焚烧炉排气筒DA06 |  |  |  | 17865.000000 | 甲醛 | 4.8 | 4.8 | 25 | mg/m3 | 是
|  |  |  | 锅炉大气污染物排放标准 | /重点地区锅炉执行的大气污染物特别排放限值/燃气锅炉 |  |  | 二氧化硫 | <3 | <3 | 50 | mg/m3 | 是
[8 empty] | 氮氧化物 | <3 | <3 | 150 | mg/m3 | 是
[8 empty] | 林格曼黑度 | 1 | 1 | 1 | 级 | 是
[8 empty] | 颗粒物 | 6 | 12.4 | 20 | mg/m3 | 是
|  |  | 甲醛尾气焚烧炉排气筒DA07 | 大气污染物综合排放标准 | /1997年1月1日起设立（包括新建、扩建、改建）的污染源/其他 |  | 18595.000000 | 甲醛 | 4.6 | 4.6 | 25 | mg/m3 | 是
|  |  |  | 锅炉大气污染物排放标准 | /重点地区锅炉执行的大气污染物特别排放限值/燃气锅炉 |  |  | 二氧化硫 | <3 | <3 | 50 | mg/m3 | 是
[8 empty] | 氮氧化物 | 27 | 34 | 150 | mg/m3 | 是
[8 empty] | 林格曼黑度 | 1 | 1 | 1 | 级 | 是
[8 empty] | 颗粒物 | 6.2 | 7.9 | 20 | mg/m3 | 是
|  |  | 甲醛尾气焚烧炉排气筒DA08 | 大气污染物综合排放标准 | /1997年1月1日起设立（包括新建、扩建、改建）的污染源/其他 |  | 14423.000000 | 甲醛 | 4.7 | 4.7 | 25 | mg/m3 | 是
|  |  |  | 锅炉大气污染物排放标准 | /重点地区锅炉执行的大气污染物特别排放限值/燃气锅炉 |  |  | 二氧化硫 | <3 | <3 | 50 | mg/m3 | 是
[8 empty] | 氮氧化物 | <3 | <3 | 150 | mg/m3 | 是
[8 empty] | 林格曼黑度 | 1 | 1 | 1 | 级 | 是
[8 empty] | 颗粒物 | 6.2 | 16.4 | 20 | mg/m3 | 是
|  |  | 南侧净化塔排气筒DA02 | 大气污染物综合排放标准 | /1997年1月1日起设立（包括新建、扩建、改建）的污染源/其他 |  | 4511.000000 | 甲醛 | 4.7 | 4.7 | 25 | mg/m3 | 是
[8 empty] | 甲醇 | 0.2 | 0.2 | 190 | mg/m3 | 是
|  |  |  | 河北省工业企业挥发性有机物排放控制标准 | /有机化工业 有机废气排放口 |  |  | 非甲烷总烃 | 3.12 | 3.12 | 80 | mg/m3 | 是
|  |  | 天然气锅炉排气筒 | 锅炉大气污染物排放标准 | /重点地区锅炉执行的大气污染物特别排放限值/燃气锅炉 |  | 6298.000000 | 二氧化硫 | 4 | 7 | 50 | mg/m3 | 是
[8 empty] | 氮氧化物 | 93 | 121 | 150 | mg/m3 | 是
[8 empty] | 林格曼黑度 | 1 | 1 | 1 | 级 | 是
[8 empty] | 颗粒物 | 6.8 | 11.2 | 20 | mg/m3 | 是
霸州市 | 河北聚贤环保科技股份有限公司 | 金属表面处理及热处理加工 | 铬酸雾洗涤塔（东）排气筒 | 电镀污染物排放标准 | /自2010年7月1日起现有企业、自2008年8月1日起新建企业执行的大气污染物排放限值 | 2018/12/8 14:00:00 | 7171.000000 | 铬酸雾 | 0.044 | 0.044 | 0.05 | mg/m3 | 是
|  |  | 酸雾洗涤塔（北）排气筒 |  |  |  | 2363.000000 | 氯化氢 | 2.6 | 2.6 | 30 | mg/m3 | 是
|  |  | 酸雾洗涤塔（西）排气筒 |  |  |  | 4073.000000 | 氯化氢 | 5.6 | 5.6 | 30 | mg/m3 | 是
|  |  | 酸雾洗涤塔（中）排气筒 |  |  |  | 3395.000000 | 氯化氢 | 2.6 | 2.6 | 30 | mg/m3 | 是
三河市 | 三河发电有限责任公司 | 电力供应 | 1#机组 | 燃煤电厂大气污染物排放标准 | /普通锅炉 | 2018/12/19 15:00:00 | 569759.000000 | 氨 | <0.25 | <0.25 | 2.3 | mg/m3 | 是
[8 empty] | 汞及化合物 | <0.000003 | <0.000003 | 0.03 | mg/m3 | 是
|  |  | 2#机组 |  |  |  | 1402482.000000 | 氨 | <0.25 | <0.25 | 2.3 | mg/m3 | 是
[8 empty] | 汞及化合物 | <0.000003 | <0.000003 | 0.03 | mg/m3 | 是
|  |  | 3#机组 |  |  |  | 1063952.000000 | 氨 | <0.25 | <0.25 | 2.3 | mg/m3 | 是
[8 empty] | 汞及化合物 | <0.000003 | <0.000003 | 0.03 | mg/m3 | 是
|  |  | 4#机组 |  |  |  | 850907.000000 | 氨 | <0.25 | <0.25 | 2.3 | mg/m3 | 是
[8 empty] | 汞及化合物 | <0.000003 | <0.000003 | 0.03 | mg/m3 | 是